## Sheet1
贵阳市粮食储备管理有限公司食堂设施设备采购项目询价报价单
报价单位（加盖公章）：
序号 | 设施设备名称 | 尺寸(WxDxH) | 品牌 | 技术参数 | 产品图片 | 数量 | 单位 | 单价（元） | 小计（元）
1 | 双层工作台 | 1800*800*800 | 坤源厂制品 | *采用SUS304不锈钢面板1.0mm制作； 并用不锈钢板折成加强筋加固，下层 板1.0mm厚，脚管采用38*1.0mm厚不锈 钢方管； 配不锈钢调节脚， 台面牢固 |  | 1 | 台
2 | 大单星水池 | 1200*700*800+ 150 | 坤源厂制品 | *采用SUS304不锈钢面板1.0mm制作； *防溅挡板一体折弯成型； *加防水后档板， 防溢水边台面 *立脚采用38方管1.0mm厚， *横撑0.8mm厚方通，配置不锈钢调节 脚； |  | 2 | 台
3 | 台式混水龙头 | 双温 | 云毅 | 不锈钢厨房冷热水龙头 表面工艺 :电镀 产品阀芯 :陶瓷阀芯 产品特点： 抗生锈/抗氧化，符合食品 接触安全标准，操作便捷，适配各类 厨房水池，满足日常洗菜、洗碗等用 水需求。 |  | 2 | 台
4 | 灭蝇灯 | 500*120*290 | 蝇博士 | *电压： 220V 功率： ≥30W *灯管： 2*15w灭蝇灯灯管，灯光波长 在365nm最有效吸引蚊虫苍蝇。 *覆盖面积≥80㎡ *外壳ABS防阻燃材料，插座带3C *双面粘板在使用过程能保持完全敞 开，通过粘捕纸粘黏蚊蝇。耗能低， 无异味，无辐射 |  | 3 | 台
5 | 双层工作台 | 1500*800*800 | 坤源厂制品 | *采用SUS304不锈钢面板1.0mm制作； 并用不锈钢板折成加强筋加固，下层 板1.0mm厚，脚管采用38*1.0mm厚不锈 钢方管； *配不锈钢调节脚， 台面牢固 |  | 1 | 台
6 | 圆桶煮面炉 | 450*600*925 | 欧德 | 电压： 380V 功率： 18KW *配16cm锥形粉篱价格 *水缸/电热管/升降杆采用304的，外 壳201不锈钢，控温控时 自动升降。 板液压拉伸成型，面板、侧板、背板 δ=1.0mm，配优质保温材料，配有可 调脚，摇摆龙头、 自动补充进水。 |  | 1 | 台
7 | 紫外线消毒器 | 1050*96*53 | 丽吉尔 | *电压： 220V 功率： 30W *灯管： 30w紫外线杀菌灯管，灯光波 长在250-260nm消毒效果最佳，覆盖面 积：25-30㎡ *可以设置30分钟，60分钟，90分钟自 动关闭功能 *设备带遥控功能 *紫外线辐照强度≥107 μW/cm2 *生产厂家具有消毒产品生产许可证 |  | 1 | 支
8 | 电磁800大锅 +400小炒 | 2000*1100*800 +400 | 明磁厨电 | 电压： 380V，左小炒15KW、右大锅 20KW，采用优质不锈钢材质，前后板 、侧板厚度1.0mm； 面板厚度1.25mm； 标准防水设计， 四面可直接喷淋； 防 干烧线圈盘， 超温保护更灵敏； 高标 准防漏电处理加防静电设计， 电磁炉 机芯配置： 采用优质机芯，超静音设 计炉脚采用可调重力脚，每个炉头装 有摇摆水龙头，精准八档定位器， 电 系统由电脑主板控制及具有超温保护 、 自动故障检测、 中文显示故障代码 、 电压过高过低及缺相保护. |  | 1 | 台
9 | 单头矮汤炉 | 650*750*500+7 00 | 明磁厨电 | *功率/电压： 15KW，采用优质不锈钢 材质，前后板、侧板厚度1.0mm； 面板 厚度1.2mm； 标准防水设计， 四面可直 接喷淋； 防干烧线圈盘， 超温保护更 灵敏； 高标准防漏电处理加防静电设 计， 电磁炉机芯配置： 采用优质机 芯，超静音设计炉脚采用可调重力 脚，每个炉头装有摇摆水龙头，精准 八档定位器， 电系统由电脑主板控制 及具有超温保护、 自动故障检测、 中 文显示故障代码、 电压过高过低及缺 相保护，配500mm汤桶。产品累计保险 5500万或及以上 |  | 1 | 台
10 | 炉拼台 | 300*1100*800+ 400 | 坤源厂制品 | 。 *采用SUS304不锈钢面板1.0mm制作. *置高**mm不锈钢后挡炉背板 *管采用38方管厚不锈钢板制作,配不 锈钢脚. |  | 1 | 台
11 | 大单星水池 | 1200*700*800+ 150 | 坤源厂制品 | *采用SUS304不锈钢面板1.0mm制作； *防溅挡板一体折弯成型； *加防水后档板， 防溢水边台面 *立脚采用38方管1.0mm厚， *横撑0.8mm厚方通，配置不锈钢调节 脚； |  | 2 | 台
12 | 台式混水龙头 | 双温 | 云毅 | 不锈钢厨房冷热水龙头 表面工艺 :电镀 产品阀芯 :陶瓷阀芯 产品特点： 抗生锈/抗氧化，符合食品 接触安全标准，操作便捷，适配各类 厨房水池，满足日常洗菜、洗碗等用 水需求。 |  | 2 | 台
13 | 右圆孔收残台斜 背 | 1800*760*800+ 150 | 坤源厂制品 | *采用SUS304不锈钢面板1.0mm制作； 并用不锈钢板折成加强筋加固，脚管 采用38*1.0mm厚不锈钢方管； 配不锈 钢调节脚， 台面牢固 |  | 1 | 台
14 | 水池下水器 | 水池配套零件 | 坤源厂制品 | 用于厨房水池排水、 防臭，适配各类 商用/家用厨房水池，安装便捷，密封 防漏。 材质： 主体采用304不锈钢材质，密封 圈为食品级硅胶，耐腐蚀、 防老化， 符合环保要求。 |  | 4 | 个
15 | 软管 | 与水池、设备 配套 | 彩云鸟 | 进水连接零件，用于水龙头、热水器 等设备的水路连接； 环保材料加工而 成的零件， 防爆、耐高低温、耐高 压，安装灵活，适配各类厨房用水设 备。 |  | 8 | 条
16 | 油烟净化一体机 烟罩(带风机) | 烹饪区 3400*1300*990 | 广东科蓝 | 1、油烟净化一体机设备外壳全部为优 质201不锈钢； 不锈钢电场 ; 风量 4000m3/h以上，三向出风，LED防爆照 明灯，风机大抽力低噪音，采用静电 油烟净化技术； 油烟净化效率≧85%， 排放浓度≤2mg/m³ ； 匠心品质，智领 商用厨房； 2、油烟净化一体机设备采用数字显示 且可挥手智控和一键启动控制； 根据 电场脏洁度作出清洗提示并在屏幕中 显示； 具有故障显示功能，故障代码 通过屏幕进行显示； |  | 3.4 | 米
17 | 不锈钢油网烟罩 | 早餐区 1200*900*500 | 坤源厂制品 | *优质采用SUS304不锈钢制造； 板厚 1.0mm，加强筋1.0mm， *符合国家规范及行业标准 *全无缝焊接技术， 高工艺标准，产品 牢固耐用，配置防暴灯、不锈钢滤网 、滴油杯； |  | 1.2 | 米
18 | 不锈钢封墙板 | L*高1000mm | 坤源厂制品 | 1、优质采用SUS304不锈钢板制作，板 厚1.0mm |  | 3.4 | 米
19 | 不锈钢烟槽 | 500*500 | 坤源厂制品 | 1、优质采用SUS304不锈钢板制作，板 厚1.0mm |  | 1.2 | 米
20 | 不锈钢风管 | 按实际尺寸定做 | 坤源厂制品 | 1、优质采用SUS304不锈钢板制作，板 厚1.0mm，全无缝焊接技术，高工艺标 准符合国家规范及行业标准，按实量 算，变接、弯头一个按两米算. |  | 48 | ㎡
21 | 不锈钢弯头 | 按实际尺寸定做 | 坤源厂制品 | 1、优质采用SUS304不锈钢板制作，板 厚1.0mm，全无缝焊接技术，高工艺标 准符合国家规范及行业标准，按实量 算，变接、弯头一个按两米算. |  | 12 | ㎡
22 | 不锈钢导流板 | 按实际尺寸定做 | 坤源厂制品 | 1、优质采用SUS304不锈钢板制作，板 厚1.0mm |  | 1 | 个
23 | 轴流风机 | 0.55KW | 浙江四合 | ※先进的气动力结构叶轮 ※具有结构新颖、紧凑，振动小 ※噪音低于75分贝 ※流量4000m3/小时•台 ※电压220V，功率： 0.55KW |  | 1 | 台
24 | 150℃防火阀 |  | 坤源厂制品 | 1、常开，温度达到150℃ 。熔断器动 作， 阀门自动关闭； |  | 1 | 个
25 | 止回阀 |  | 坤源厂制品 | 1、优质采用SUS304不锈钢板制作，板 厚1.0mm |  | 1 | 个
26 | 不锈钢百叶窗 | 按实际尺寸定做 | 坤源厂制品 | 1、优质采用SUS304不锈钢板制作，板 厚1.0mm |  | 2 | 个
27 | 风管开墙打洞 |  |  | 1、不含恢复（由甲方自行恢复） |  | 1 | 项
28 | 长方形木质餐桌 | 1200*700*750 |  |  | =DISPIMG("ID_88FF805723394F7BBB4015B97860A386",1) | 2 | 张
29 | 配套椅子 | 750*450*460 |  |  | =DISPIMG("ID_1BE42CB9AF7D4F209367FC02DC489137",1) | 8 | 张
30 | 大理石台柜 | 800*800 | 自助餐台柜 |  |  | 6.7 | 米
31 | 工程款-干湿长方形餐炉 |  | 工程款-干湿长方形餐炉（经典黑） *容量与尺寸：57.5*45*23CM，容量：8.5L，净重： 17.9kg， *加热性能：300W，220V 智能触控屏数字控温50 ° 、70 ° 、90 °之间，快速循环切换；干式加热适用菜品：烤、炸 、炒类无汤汁食物。湿式加热适用菜品：汤、粥、酱、炖 等有汤汁食物、两种功能，液压尼活动轴，经久自动回 落， 自动内循环水蒸气，食物保鲜，可视钢化玻璃，耐 用，开合盖炉无需用力，便捷省力， 结构与材质：采用8K镜光，Cromargan18/10 SUS304#1.5mm 加厚不锈钢板材，易于清洗，耐腐蚀，确保食品安全卫 生，冷凝水外溢工艺、三层隔热防烫工艺，减少30%热量流 失。 ▲安全与认证：过热保护装置 防干烧过温过热保护 液压 阻尼轴开合测试1250万次以上，餐炉整体质保1年，产品通 过CE （欧盟产品安全认证）、CNAS（中国合格产品资 |  |  | 8 | 台
合计